## Hoja 1
QUH011 | m² |  | Paneles de fibrocemento sin amianto, con aislamiento incorporado, para montaje de cobertura de tejas de concreto.
Paneles Naturtherm "EURONIT", formados por placa ondulada de fibrocemento sin amianto, perfil Granonda, gama Rústica, color arcilla, en la cara exterior, núcleo aislante de espuma de poliuretano y acabado interior superficial de aluminio gofrado como barrera antivapor; de 1520 mm de longitud, 1100 mm de anchura y 54 mm de espesor, colocadas con un solape transversal de 15 cm y fijadas mecánicamente a cualquier tipo de correa estructural, para montaje de cobertura de teja de concreto de perfil árabe, en cubierta inclinada, con una pendiente mayor del 15%.
Código |  | Unidad |  | Descripción | Rendimiento | Precio unitario | Importe
1 |  |  |  | Materiales
mt13eur015ua |  | Ud |  | Panel Naturtherm "EURONIT", formado por placa ondulada de fibrocemento sin amianto, perfil Granonda, gama Rústica, color arcilla, en la cara exterior, núcleo aislante de espuma de poliuretano y acabado interior superficial de aluminio gofrado como barrera antivapor; de 1520 mm de longitud, 1100 mm de anchura y 54 mm de espesor. | 0.73 | 77.04 | 56.24
mt13eur100c |  | Ud |  | Kit de accesorios de fijación, para placas onduladas de fibrocemento sin amianto, "EURONIT". | 1 | 14.51 | 14.51
[5 empty] | Subtotal materiales: |  | 70.75
2 |  |  |  | Mano de obra
mo051 |  | h |  | Montador de fachadas y techos de paneles metálicos. | 0.165 | 9.98 | 1.65
mo098 |  | h |  | Principiante de montador de fachadas y techos de paneles metálicos. | 0.165 | 6.1 | 1.01
[5 empty] | Subtotal mano de obra: |  | 2.66
3 |  |  |  | Herramientas
|  | % |  | Herramientas | 2 | 73.41 | 1.47
[5 empty] | Costos directos (1+2+3): |  | 74.88