## Hoja 1
QUM011 | m | Punto singular para cubierta inclinada metálica.
Canal interior para cubierta inclinada con una pendiente mayor del 10%, con lámina plegada de acero galvanizado, de 1,0 mm de espesor, 80 cm de desarrollo y 4 pliegues. Incluso accesorios de fijación de las piezas a las placas y masilla de base neutra monocomponente, para sellado de juntas.
Código |  |  | Unidad | Descripción | Rendimiento | Precio unitario | Importe
1 |  |  |  | Materiales
mt12www030ccE |  |  | m | Lámina plegada de acero galvanizado, de 1 mm de espesor, 80 cm de desarrollo y 4 pliegues, para canal interior. | 1.07 | 17.58 | 18.81
mt13ccg030d |  |  | Ud | Tornillo autorroscante de 6,5x130 mm de acero galvanizado, con arandela. | 8 | 0.5 | 4
mt21vva011 |  |  | l | Masilla de base neutra monocomponente, para sellado de juntas; para aplicar con pistola. | 0.025 | 20.32 | 0.51
[5 empty] | Subtotal materiales: |  | 23.32
2 |  |  |  | Mano de obra
mo051 |  |  | h | Montador de fachadas y techos de paneles metálicos. | 0.357 | 18.33 | 6.54
mo098 |  |  | h | Principiante de montador de fachadas y techos de paneles metálicos. | 0.178 | 11.44 | 2.04
[5 empty] | Subtotal mano de obra: |  | 8.58
3 |  |  |  | Herramientas
|  |  | % | Herramientas | 2 | 31.9 | 0.64
Coste de mantenimiento decenal: $ 6,93 en los primeros 10 años. |  |  |  |  | Costos directos (1+2+3): |  | 32.54