## Hoja 1
RAD060 | m² | Revestimiento interior con piezas de gran formato de gres porcelánico STON-KER "BUTECH". Colocación en capa fina.
Revestimiento interior con piezas de gran formato de gres porcelánico, serie Durango, STON-KER "BUTECH", "PORCELANOSA GRUPO", color Arena, de 373x373x10 mm, capacidad de absorción de agua E<0,5%. SOPORTE: paramento de concreto, vertical, de hasta 3 m de altura. COLOCACIÓN: en capa fina y mediante doble encolado con adhesivo cementoso mejorado, C2 TE, con deslizamiento reducido y tiempo abierto ampliado, Fr-one Gris "BUTECH". REJUNTADO: con mortero de juntas cementoso Colorstuk 0-4 "BUTECH", tipo CG2, en juntas de 3 mm de espesor. Incluso crucetas de PVC. El precio no incluye las piezas especiales ni la resolución de puntos singulares.
Código |  |  | Unidad | Descripción | Rendimiento | Precio unitario | Importe
1 |  |  |  | Materiales
mt09mcb010e |  |  | kg | Adhesivo cementoso mejorado, C2 TE, con deslizamiento reducido y tiempo abierto ampliado, Fr-one Gris "BUTECH", para fachadas cerámicas, a base de cementos de alta resistencia, agregados seleccionados y alto contenido en resinas sintéticas. | 8 | 2.19 | 17.52
mt12pcb025hnS1a |  |  | m² | Piezas de gran formato de gres porcelánico, serie Durango, STON-KER "BUTECH", "PORCELANOSA GRUPO", color Arena, de 373x373x10 mm, capacidad de absorción de agua E<0,5%. | 1.05 | 108.46 | 113.88
mt09mcb020a |  |  | kg | Mortero de juntas cementoso Colorstuk 0-4 "BUTECH", tipo CG2, color Manhattan, para juntas de hasta 4 mm, a base de cementos de alta resistencia, agregados seleccionados, pigmentos y aditivos específicos, para todo tipo de piezas cerámicas y piedras naturales. | 0.25 | 3.92 | 0.98
mt18acc100a |  |  | Ud | Kit de crucetas de PVC para garantizar un espesor de las juntas entre piezas de entre 1 y 20 mm, en revestimientos y pavimentos cerámicos. | 0.173 | 3.16 | 0.55
[5 empty] | Subtotal materiales: |  | 132.93
2 |  |  |  | Mano de obra
mo024 |  |  | h | Albañil mosaiquero-azulejero. | 0.395 | 16.6 | 6.56
mo062 |  |  | h | Principiante de albañil mosaiquero-azulejero. | 0.197 | 10.64 | 2.1
[5 empty] | Subtotal mano de obra: |  | 8.66
3 |  |  |  | Herramientas
|  |  | % | Herramientas | 2 | 141.59 | 2.83
Coste de mantenimiento decenal: $ 30,33 en los primeros 10 años. |  |  |  |  | Costos directos (1+2+3): |  | 144.42