## Hoja 1
RAG014 | m² | Azulejado sobre superficie soporte interior de mortero de cemento u concreto.
Azulejado con azulejo acabado liso, 20x20 cm, 8 €/m², capacidad de absorción de agua E>10%, resistencia al deslizamiento muy baja, colocado sobre una superficie soporte de mortero de cemento u concreto, en paramentos interiores, recibido con adhesivo cementoso de uso exclusivo para interiores, Ci color gris, sin junta (separación entre 1,5 y 3 mm); cantoneras de PVC.
Código |  |  | Unidad | Descripción | Rendimiento | Precio unitario | Importe
1 |  |  |  | Materiales
mt09mcr021a |  |  | kg | Adhesivo cementoso de uso exclusivo para interiores, Ci, color gris. | 3 | 0.25 | 0.75
mt19awa010 |  |  | m | Cantonera de PVC en esquinas alicatadas. | 0.5 | 1.86 | 0.93
mt19aba010b800 |  |  | m² | Baldosa cerámica de azulejo liso, 20x20 cm, $ 8,00/m², capacidad de absorción de agua E>10%. | 1.05 | 9.11 | 9.57
mt09mcp020bv |  |  | kg | Mortero de juntas cementoso tipo L, color blanco, para juntas de hasta 3 mm, compuesto por cemento blanco de alta resistencia y aditivos especiales. | 0.113 | 1.87 | 0.21
[5 empty] | Subtotal materiales: |  | 11.46
2 |  |  |  | Mano de obra
mo024 |  |  | h | Albañil mosaiquero-azulejero. | 0.31 | 12.93 | 4.01
mo062 |  |  | h | Principiante de albañil mosaiquero-azulejero. | 0.31 | 8.24 | 2.55
[5 empty] | Subtotal mano de obra: |  | 6.56
3 |  |  |  | Herramientas
|  |  | % | Herramientas | 2 | 18.02 | 0.36
Coste de mantenimiento decenal: $ 3,86 en los primeros 10 años. |  |  |  |  | Costos directos (1+2+3): |  | 18.38