## Hoja 1
RAG018 | m | Cantonera.
Cantonera de PVC.
Código |  |  | Unidad | Descripción | Rendimiento | Precio unitario | Importe
1 |  |  |  | Materiales
mt19awa010 |  |  | m | Cantonera de PVC en esquinas alicatadas. | 1.05 | 1.86 | 1.95
[5 empty] | Subtotal materiales: |  | 1.95
2 |  |  |  | Mano de obra
mo024 |  |  | h | Albañil mosaiquero-azulejero. | 0.155 | 12.93 | 2
[5 empty] | Subtotal mano de obra: |  | 2
3 |  |  |  | Herramientas
|  |  | % | Herramientas | 2 | 3.95 | 0.08
Coste de mantenimiento decenal: $ 2,22 en los primeros 10 años. |  |  |  |  | Costos directos (1+2+3): |  | 4.03