## Hoja 1
RAG021 | m | Pieza complementaria para azulejados "LEVANTINA".
Azulejado con piezas cerámicas especiales de tipo listel, cenefa u otras "LEVANTINA", de 1 cm de anchura, 5 €/m, colocadas en paramentos interiores con mortero de cemento M-5, sin junta (separación entre 1,5 y 3 mm).
Código |  |  | Unidad | Descripción | Rendimiento | Precio unitario | Importe
1 |  |  |  | Materiales
mt09mor010c |  |  | m³ | Mortero de cemento CEM II/B-P 32,5 N tipo M-5, confeccionado en obra con 250 kg/m³ de cemento y una proporción en volumen 1/6. | 0.001 | 129.12 | 0.13
mt12pcl040a500 |  |  | m | Pieza cerámica especial "LEVANTINA", de 1 cm de ancho, para azulejados, $ 5,00/m. | 1.05 | 5.59 | 5.87
mt09mcr060c |  |  | kg | Mortero de juntas cementoso, CG1, para junta mínima entre 1,5 y 3 mm. | 0.1 | 0.78 | 0.08
[5 empty] | Subtotal materiales: |  | 6.08
2 |  |  |  | Mano de obra
mo024 |  |  | h | Albañil mosaiquero-azulejero. | 0.095 | 8.23 | 0.78
mo062 |  |  | h | Principiante de albañil mosaiquero-azulejero. | 0.095 | 5.2 | 0.49
[5 empty] | Subtotal mano de obra: |  | 1.27
3 |  |  |  | Herramientas
|  |  | % | Herramientas | 2 | 7.35 | 0.15
Coste de mantenimiento decenal: $ 1,73 en los primeros 10 años. |  |  |  |  | Costos directos (1+2+3): |  | 7.5