## Hoja 1
RBB021 | m² |  | Capa base de mortero de cemento, sobre soporte de concreto.
Revestimiento de paramentos exteriores con repello a buena vista de mortero industrial para repello en capa fina, resistencia a compresión mayor o igual a 6 N/mm², absorción de agua por capilaridad menor de 0,2 kg/m² min½, color blanco, para la realización de la capa base en revestimientos continuos bicapa, acabado rugoso, espesor 15 mm, aplicado manualmente, armado y reforzado con malla antiálcalis en los cambios de material y en los frentes de la losa, aplicado sobre una capa de puente de adherencia, en aquellos lugares de su superficie donde presente deficiencias.
Código |  | Unidad |  | Descripción | Rendimiento | Precio unitario | Importe
1 |  |  |  | Materiales
mt28mop110b |  | kg |  | Puente de adherencia para incrementar la adherencia entre morteros a base de cemento y/o cal y soportes de concreto, compuesto de resinas sintéticas, cargas minerales y aditivos orgánicos e inorgánicos. | 0.2 | 8.4 | 1.68
mt28mon210v |  | kg |  | Mortero industrial para repello en capa fina, resistencia a compresión mayor o igual a 6 N/mm², absorción de agua por capilaridad menor de 0,2 kg/m² min½, color blanco, compuesto por cemento de alta resistencia, agregados seleccionados y otros aditivos. | 12 | 0.31 | 3.72
mt28mon040a |  | m² |  | Malla de fibra de vidrio, antiálcalis, de 10x10 mm de luz de malla, de 750 a 900 micras de espesor y de 200 a 250 g/m² de masa superficial, con 25 kp/cm² de resistencia a tracción, para armar morteros. | 0.21 | 3.32 | 0.7
[5 empty] | Subtotal materiales: |  | 6.1
2 |  |  |  | Mano de obra
mo039 |  | h |  | Revocador. | 0.273 | 8.23 | 2.25
mo111 |  | h |  | Ayudante revocador. | 0.315 | 5.2 | 1.64
[5 empty] | Subtotal mano de obra: |  | 3.89
3 |  |  |  | Herramientas
|  | % |  | Herramientas | 2 | 9.99 | 0.2
Coste de mantenimiento decenal: $ 0,51 en los primeros 10 años. |  |  |  |  | Costos directos (1+2+3): |  | 10.19