## Hoja 1
RBC010 | m² |  | Capa decorativa de mortero de cal.
Revestimiento decorativo en fachadas y paramentos interiores, con mortero de cal, resistencia a compresión de 3 a 7,5 N/mm², absorción de agua por capilaridad menor de 0,4 kg/m² min½, de color gris, acabado fratasado, de 5 a 8 mm de espesor, para la realización de la capa de acabado en revestimientos continuos bicapa.
Código |  | Unidad |  | Descripción | Rendimiento | Precio unitario | Importe
1 |  |  |  | Materiales
mt28mim020a |  | kg |  | Mortero de cal, resistencia a compresión de 3 a 7,5 N/mm², absorción de agua por capilaridad menor de 0,4 kg/m² min½, de color gris, compuesto por cal aérea, aglomerantes hidráulicos, agregados seleccionados y aditivos. | 12.5 | 0.5 | 6.25
mt27wav020a |  | m |  | Cinta adhesiva de pintor. | 1 | 0.14 | 0.14
[5 empty] | Subtotal materiales: |  | 6.39
2 |  |  |  | Mano de obra
mo039 |  | h |  | Revocador. | 0.42 | 8.23 | 3.46
mo111 |  | h |  | Ayudante revocador. | 0.42 | 5.2 | 2.18
[5 empty] | Subtotal mano de obra: |  | 5.64
3 |  |  |  | Herramientas
|  | % |  | Herramientas | 4 | 12.03 | 0.48
Coste de mantenimiento decenal: $ 0,63 en los primeros 10 años. |  |  |  |  | Costos directos (1+2+3): |  | 12.51