## Hoja 1
RCG070 | m² | Sistema "LEVANTINA" de enchapado cerámico para fachadas.
Enchapado con baldosas de gres porcelánico de gran formato, Lámina Porcelánica Techlam® "LEVANTINA", de 3000x1000 mm y 3 mm de espesor, serie Basic, modelo Antracita, acabado brillo, recibidas con adhesivo cementoso mejorado, C2 TE, con deslizamiento reducido y tiempo abierto ampliado, gris, utilizando la técnica de doble encolado, sobre capa de regularización (no incluida en este precio).
Código |  | Unidad | Descripción | Rendimiento | Precio unitario | Importe
1 |  |  | Materiales
mt12pcl020aaab |  | m² | Baldosa de gres porcelánico de gran formato, Lámina Porcelánica Techlam® "LEVANTINA", de 3000x1000 mm y 3 mm de espesor, serie Basic, modelo Antracita, acabado brillo. | 1.05 | 34.82 | 36.56
mt09mcr021q |  | kg | Adhesivo cementoso mejorado, C2 TE, con deslizamiento reducido y tiempo abierto ampliado, color gris. | 4 | 0.67 | 2.68
mt09mcr060a |  | kg | Mortero de juntas cementoso, CG1, para junta abierta entre 3 y 15 mm. | 0.3 | 0.78 | 0.23
|  |  |  | Subtotal materiales: |  | 39.47
2 |  |  | Mano de obra
mo014 |  | h | Montador de enchapados cerámicos. | 0.494 | 8.51 | 4.2
mo081 |  | h | Principiante de montador de enchapados cerámicos. | 0.494 | 5.2 | 2.57
|  |  |  | Subtotal mano de obra: |  | 6.77
3 |  |  | Herramientas
|  | % | Herramientas | 2 | 46.24 | 0.92
Coste de mantenimiento decenal: $ 10,85 en los primeros 10 años. |  |  |  | Costos directos (1+2+3): |  | 47.16