## Hoja 1
RCH010 | m² |  | Enchapado con plaquetas prefabricadas de concreto, fijadas con mortero.
Enchapado con plaquetas prefabricadas de concreto, color blanco, 20x40x2 cm, fijadas con mortero de cemento blanco BL-II/A-L 42,5 R M-10, en paramento vertical, hasta 3 m de altura.
Código |  | Unidad |  | Descripción | Rendimiento | Precio unitario | Importe
1 |  |  |  | Materiales
mt19php010b |  | m² |  | Plaqueta prefabricada de concreto blanco, 20x40x2 cm. | 1.05 | 17.66 | 18.54
mt09mob010b |  | m³ |  | Mortero de cemento blanco BL-II/A-L 42,5 R, tipo M-10, confeccionado en obra con 380 kg/m³ de cemento y una proporción en volumen 1/4. | 0.025 | 121.4 | 3.04
mt09mcr235 |  | kg |  | Mortero de juntas para prefabricados de concreto y piedra artificial, compuesto de cemento, agregados, pigmentos y aditivos especiales. | 0.15 | 2.85 | 0.43
[5 empty] | Subtotal materiales: |  | 22.01
2 |  |  |  | Mano de obra
mo020 |  | h |  | Albañil. | 0.331 | 12.93 | 4.28
mo077 |  | h |  | Principiante de albañilería. | 0.331 | 8.24 | 2.73
mo113 |  | h |  | Peón de albañilería. | 0.331 | 7.91 | 2.62
[5 empty] | Subtotal mano de obra: |  | 9.63
3 |  |  |  | Herramientas
|  | % |  | Herramientas | 2 | 31.64 | 0.63
Coste de mantenimiento decenal: $ 7,42 en los primeros 10 años. |  |  |  |  | Costos directos (1+2+3): |  | 32.27