## Hoja 1
RCH010 | m² |  | Enchapado con plaquetas prefabricadas de concreto, fijadas con mortero.
Enchapado con plaquetas prefabricadas de concreto, color a elegir, 20x40x2 cm, fijadas con mortero de cemento M-5, en paramento vertical, hasta 3 m de altura.
Código |  | Unidad |  | Descripción | Rendimiento | Precio unitario | Importe
1 |  |  |  | Materiales
mt19php010c |  | m² |  | Plaqueta prefabricada de concreto color, 20x40x2 cm. | 1.05 | 19.46 | 20.43
mt09mor010c |  | m³ |  | Mortero de cemento CEM II/B-P 32,5 N tipo M-5, confeccionado en obra con 250 kg/m³ de cemento y una proporción en volumen 1/6. | 0.025 | 132.84 | 3.32
mt09mcr235 |  | kg |  | Mortero de juntas para prefabricados de concreto y piedra artificial, compuesto de cemento, agregados, pigmentos y aditivos especiales. | 0.15 | 2.85 | 0.43
[5 empty] | Subtotal materiales: |  | 24.18
2 |  |  |  | Mano de obra
mo020 |  | h |  | Albañil. | 0.331 | 12.93 | 4.28
mo077 |  | h |  | Principiante de albañilería. | 0.331 | 8.24 | 2.73
mo113 |  | h |  | Peón de albañilería. | 0.331 | 7.91 | 2.62
[5 empty] | Subtotal mano de obra: |  | 9.63
3 |  |  |  | Herramientas
|  | % |  | Herramientas | 2 | 33.81 | 0.68
Coste de mantenimiento decenal: $ 7,93 en los primeros 10 años. |  |  |  |  | Costos directos (1+2+3): |  | 34.49