## Hoja 1
RCP025 | m² |  | Enchapado con plaquetas de piedra natural fijadas con adhesivo cementoso.
Enchapado en paramento vertical, hasta 3 m de altura, con plaquetas de mármol Blanco Macael, acabado pulido, 30,5x30,5x1 cm, fijado con adhesivo cementoso mejorado, C2 TE, con deslizamiento reducido y tiempo abierto ampliado, gris; y rejuntado con mortero de juntas cementoso, CG1, para junta mínima (entre 1,5 y 3 mm), con la misma tonalidad de las piezas.
Código |  | Unidad |  | Descripción | Rendimiento | Precio unitario | Importe
1 |  |  |  | Materiales
mt19pmn010a |  | m² |  | Plaqueta pulida, calibrada y biselada de mármol nacional, Blanco Macael, 30,5x30,5x1 cm. | 1.05 | 69.61 | 73.09
mt09mcr021q |  | kg |  | Adhesivo cementoso mejorado, C2 TE, con deslizamiento reducido y tiempo abierto ampliado, color gris. | 2.5 | 0.69 | 1.73
mt09mcr060c |  | kg |  | Mortero de juntas cementoso, CG1, para junta mínima entre 1,5 y 3 mm. | 0.1 | 0.81 | 0.08
[5 empty] | Subtotal materiales: |  | 74.9
2 |  |  |  | Mano de obra
mo022 |  | h |  | Colocador de piedra natural. | 1.033 | 12.93 | 13.36
mo060 |  | h |  | Principiante de colocador de piedra natural. | 0.413 | 8.24 | 3.4
[5 empty] | Subtotal mano de obra: |  | 16.76
3 |  |  |  | Herramientas
|  | % |  | Herramientas | 2 | 91.66 | 1.83
Coste de mantenimiento decenal: $ 21,50 en los primeros 10 años. |  |  |  |  | Costos directos (1+2+3): |  | 93.49