## Hoja 1
RDC010 | m² |  | Revestimiento mural con corcho.
Revestimiento mural, formado por losetas de corcho, de 600x300x4 mm, peso 2,166 kg/m², densidad 450 kg/m³, Euroclase Dfl-s1 de reacción al fuego, acabado natural. COLOCACIÓN: en interiores con masilla de poliuretano.
Código |  | Unidad |  | Descripción | Rendimiento | Precio unitario | Importe
1 |  |  |  | Materiales
mt29pco040c |  | m² |  | Loseta de corcho, de 600x300x4 mm, peso 2,166 kg/m², densidad 450 kg/m³, Euroclase Dfl-s1 de reacción al fuego, acabado natural. | 1.05 | 34.4 | 36.12
mt29cam040b |  | Ud |  | Cartucho de 310 cm³ de masilla de poliuretano, para fijación de losetas de corcho. | 0.595 | 8.01 | 4.77
[5 empty] | Subtotal materiales: |  | 40.89
2 |  |  |  | Mano de obra
mo011 |  | h |  | Montador. | 0.462 | 18.33 | 8.47
mo080 |  | h |  | Principiante de montador. | 0.462 | 11.44 | 5.29
[5 empty] | Subtotal mano de obra: |  | 13.76
3 |  |  |  | Herramientas
|  | % |  | Herramientas | 2 | 54.65 | 1.09
Coste de mantenimiento decenal: $ 35,67 en los primeros 10 años. |  |  |  |  | Costos directos (1+2+3): |  | 55.74