## Hoja 1
RDT010 | m² | Revestimiento mural textil.
Revestimiento mural con alfombra de fibra sintética 100% poliamida, con 750 g/m² de masa superficial de fibra depositada, de 7,0 mm de espesor, tipo bucle, fabricada por proceso de tufting sobre revés de yute sintético. Colocación en obra: con adhesivo de contacto a base de resina acrílica en dispersión acuosa.
Código |  | Unidad | Descripción | Rendimiento | Precio unitario | Importe
1 |  |  | Materiales
mt18dww010a |  | kg | Adhesivo de contacto a base de resina acrílica en dispersión acuosa, para piso de goma, caucho, linóleo, PVC, alfombra y textil. | 0.5 | 6.64 | 3.32
mt29moq010d |  | m² | Alfombra de fibra sintética 100% poliamida, con 750 g/m² de masa superficial de fibra depositada, de 7 mm de espesor, tipo bucle, fabricada por proceso de tufting sobre revés de yute sintético, para revestimiento de paramentos verticales interiores. | 1.05 | 11.69 | 12.27
|  |  |  | Subtotal materiales: |  | 15.59
2 |  |  | Mano de obra
mo027 |  | h | Instalador de alfombras y revestimientos flexibles. | 0.326 | 17.84 | 5.82
mo065 |  | h | Principiante de instalador de alfombras y revestimientos textiles. | 0.326 | 11.44 | 3.73
|  |  |  | Subtotal mano de obra: |  | 9.55
3 |  |  | Herramientas
|  | % | Herramientas | 2 | 25.14 | 0.5
Coste de mantenimiento decenal: $ 17,95 en los primeros 10 años. |  |  |  | Costos directos (1+2+3): |  | 25.64