## Hoja 1
RDT010 | m² |  | Revestimiento mural textil.
Revestimiento decorativo con tejido decorativo de poliéster de 1,1 mm de espesor, lavable, fijación con adhesivo de contacto a base de resina acrílica en dispersión acuosa, sobre la superficie regularizada de paramentos verticales interiores.
Código |  | Unidad |  | Descripción | Rendimiento | Precio unitario | Importe
1 |  |  |  | Materiales
mt18dww010 |  | kg |  | Adhesivo de contacto a base de resina acrílica en dispersión acuosa, para piso de goma, caucho, linóleo, PVC, alfombra y textil. | 0.5 | 6.53 | 3.27
mt29tex010a |  | m² |  | Tejido decorativo de poliéster de 1,1 mm de espesor, lavable, para revestimiento de paramentos verticales interiores. | 1.05 | 10.51 | 11.04
[5 empty] | Subtotal materiales: |  | 14.31
2 |  |  |  | Mano de obra
mo027 |  | h |  | Instalador de alfombras y revestimientos flexibles. | 0.33 | 12.93 | 4.27
mo065 |  | h |  | Principiante de instalador de alfombras y revestimientos textiles. | 0.33 | 8.24 | 2.72
[5 empty] | Subtotal mano de obra: |  | 6.99
3 |  |  |  | Herramientas
|  | % |  | Herramientas | 2 | 21.3 | 0.43
Coste de mantenimiento decenal: $ 15,21 en los primeros 10 años. |  |  |  |  | Costos directos (1+2+3): |  | 21.73