## Hoja 1
REA030 | m |  | Remate de peldaño con revestimiento cerámico o de piedra natural, mediante perfil preformado.
Remate de peldaño con revestimiento cerámico o de piedra natural, mediante perfil de aluminio natural, de 9 mm de altura, con muescas antideslizantes de 20 mm de ancho, fijado con adhesivo.
Código |  | Unidad |  | Descripción | Rendimiento | Precio unitario | Importe
1 |  |  |  | Materiales
mt18rpe050a |  | m |  | Perfil de aluminio natural, de 9 mm de altura, con muescas antideslizantes de 20 mm de ancho, para remate de peldaño con revestimiento cerámico o de piedra natural. | 1.05 | 7.19 | 7.55
[5 empty] | Subtotal materiales: |  | 7.55
2 |  |  |  | Mano de obra
mo023 |  | h |  | Colocador de pisos. | 0.051 | 17.84 | 0.91
[5 empty] | Subtotal mano de obra: |  | 0.91
3 |  |  |  | Herramientas
|  | % |  | Herramientas | 2 | 8.46 | 0.17
Coste de mantenimiento decenal: $ 1,47 en los primeros 10 años. |  |  |  |  | Costos directos (1+2+3): |  | 8.63