## Hoja 1
REA100 | Ud |  | Mamperlán de madera.
Remate de peldaño, mediante mamperlán en escuadra de madera de roble, con lado mayor de 1000 mm de longitud, fijado con adhesivo.
Código |  | Unidad |  | Descripción | Rendimiento | Precio unitario | Importe
1 |  |  |  | Materiales
mt18rpe105a |  | Ud |  | Mamperlán en escuadra, con lado mayor de 1000 mm de longitud y lado menor de 350 mm de longitud, formado por perfil de aluminio con revestimiento de madera de roble, de 65 mm de anchura y 33 mm de altura. | 1 | 30.93 | 30.93
[5 empty] | Subtotal materiales: |  | 30.93
2 |  |  |  | Mano de obra
mo023 |  | h |  | Colocador de pisos. | 0.052 | 12.93 | 0.67
[5 empty] | Subtotal mano de obra: |  | 0.67
3 |  |  |  | Herramientas
|  | % |  | Herramientas | 2 | 31.6 | 0.63
Coste de mantenimiento decenal: $ 5,48 en los primeros 10 años. |  |  |  |  | Costos directos (1+2+3): |  | 32.23