## Hoja 1
RKG010 | m² |  | Revestimiento térmico y acústico con mortero ligero de cal y granulados de corcho, sobre paramento interior.
Revestimiento térmico y acústico con mortero ligero, resistencia a compresión de 1,5 a 5 N/mm², color gris, compuesto por cal hidráulica natural, con resistencia a compresión de 3,5 a 10 N/mm², granulados de corcho de granulometría comprendida entre 0 y 3 mm, humo de sílice, perlita y piedra pómez, armado y reforzado con malla de fibra de vidrio, aplicado en capas sucesivas, de 20 mm de espesor total, a buena vista, aplicado manualmente, sobre paramento interior de mampostería cerámica, vertical, de hasta 3 m de altura. Incluso guardavivos de aluminio para la formación de aristas. El precio incluye la protección de los elementos del entorno que puedan verse afectados durante los trabajos y la resolución de puntos singulares.
Código |  | Unidad |  | Descripción | Rendimiento | Precio unitario | Importe
1 |  |  |  | Materiales
mt28mds010b |  | kg |  | Mortero ligero, resistencia a compresión de 1,5 a 5 N/mm², para uso en interiores o en exteriores, color gris, compuesto por cal hidráulica natural, con resistencia a compresión de 3,5 a 10 N/mm², granulados de corcho de granulometría comprendida entre 0 y 3 mm, humo de sílice, perlita y piedra pómez; conductividad térmica 0,037 W/(mK), Euroclase A1 de reacción al fuego, densidad 250 kg/m³. | 5.2 | 5.94 | 30.89
mt08aaa010a |  | m³ |  | Agua. | 0.001 | 2 | 0
mt28mds001b |  | m² |  | Malla de fibra de vidrio, de 10x20 mm de luz de malla, de 140 g/m² de masa superficial, 0,68 mm de espesor y de 1x50 m, para armar morteros. | 1.05 | 3.55 | 3.73
mt28mon030 |  | m |  | Junquillo de PVC. | 0.75 | 0.48 | 0.36
mt28vye040a |  | m |  | Guardavivos de aluminio, de 5 mm de espesor y 25 mm de desarrollo, para la protección de aristas. | 0.2 | 2.8 | 0.56
[5 empty] | Subtotal materiales: |  | 35.54
2 |  |  |  | Mano de obra
mo039 |  | h |  | Revocador. | 0.433 | 17.17 | 7.43
mo111 |  | h |  | Ayudante revocador. | 0.262 | 10.94 | 2.87
[5 empty] | Subtotal mano de obra: |  | 10.3
3 |  |  |  | Herramientas
|  | % |  | Herramientas | 2 | 45.84 | 0.92
[5 empty] | Costos directos (1+2+3): |  | 46.76