## Hoja 1
RKT010 | m² | Revestimiento térmico y acústico con mortero ligero de cal y perlita, sobre paramento interior.
Revestimiento térmico y acústico continuo, de 20 mm de espesor, a buena vista, de mortero ligero de cal y perlita, aplicado mecánicamente, y acabado final con una capa de repello de yeso de aplicación en capa fina C6, sobre paramento interior vertical, de hasta 3 m de altura. Incluso guardavivos de plástico y metal con perforaciones para la formación de aristas. El precio incluye la resolución de puntos singulares.
Código |  | Unidad | Descripción | Rendimiento | Precio unitario | Importe
1 |  |  | Materiales
mt28mdb010d |  | l | Mortero ligero de cal y perlita, para aplicar mediante proyección mecánica. | 11.24 | 1.09 | 12.25
mt09pye010a |  | m³ | Pasta de yeso para aplicación en capa fina C6. | 0.003 | 198.48 | 0.6
mt28vye010 |  | m | Guardavivos de plástico y metal, estable a la acción de los sulfatos. | 0.215 | 0.48 | 0.1
|  |  |  | Subtotal materiales: |  | 12.95
2 |  |  | Equipo y maquinaria
mq06pym010 |  | h | Mezcladora-bombeadora para morteros y yesos proyectados, de 3 m³/h. | 0.28 | 9.87 | 2.76
|  |  |  | Subtotal equipo y maquinaria: |  | 2.76
3 |  |  | Mano de obra
mo033 |  | h | Enlucidor yesista. | 0.119 | 17.17 | 2.04
mo071 |  | h | Principiante de enlucidor yesista. | 0.064 | 11.01 | 0.7
|  |  |  | Subtotal mano de obra: |  | 2.74
4 |  |  | Herramientas
|  | % | Herramientas | 2 | 18.45 | 0.37
Coste de mantenimiento decenal: $ 3,20 en los primeros 10 años. |  |  |  | Costos directos (1+2+3+4): |  | 18.82