## Hoja 1
RKT020 | m² | Revestimiento térmico y acústico con mortero ligero de yeso y perlita, sobre paramento interior.
Revestimiento térmico y acústico continuo, de 20 mm de espesor, a buena vista, de mortero ligero de yeso y perlita, aplicado manualmente, sobre paramento interior vertical, de hasta 3 m de altura. Incluso guardavivos de plástico y metal con perforaciones para la formación de aristas. El precio incluye la resolución de puntos singulares.
Código |  | Unidad | Descripción | Rendimiento | Precio unitario | Importe
1 |  |  | Materiales
mt28mdb020a |  | m³ | Mortero ligero de yeso y perlita. | 0.02 | 326.13 | 6.52
mt28vye010 |  | m | Guardavivos de plástico y metal, estable a la acción de los sulfatos. | 0.215 | 0.47 | 0.1
|  |  |  | Subtotal materiales: |  | 6.62
2 |  |  | Equipo y maquinaria
mq06pym010 |  | h | Mezcladora-bombeadora para morteros y yesos proyectados, de 3 m³/h. | 0.281 | 8.92 | 2.51
|  |  |  | Subtotal equipo y maquinaria: |  | 2.51
3 |  |  | Mano de obra
mo033 |  | h | Enlucidor yesista. | 0.163 | 12.93 | 2.11
mo071 |  | h | Principiante de enlucidor yesista. | 0.085 | 8.24 | 0.7
|  |  |  | Subtotal mano de obra: |  | 2.81
4 |  |  | Herramientas
|  | % | Herramientas | 2 | 11.94 | 0.24
Coste de mantenimiento decenal: $ 2,07 en los primeros 10 años. |  |  |  | Costos directos (1+2+3+4): |  | 12.18