## Hoja 1
RLC010 | m² |  | Imprimación anticorrosiva, para la protección de elementos de acero frente a la corrosión.
Aplicación manual de dos manos de imprimación anticorrosiva, bicomponente, hasta alcanzar un espesor total de 100 µm, para la protección de elementos de acero frente a la corrosión.
Código |  | Unidad |  | Descripción | Rendimiento | Precio unitario | Importe
1 |  |  |  | Materiales
mt27tsd030a |  | kg |  | Imprimación anticorrosiva, bicomponente, a base de resina epoxi, inhibidores de corrosión y agua. | 0.5 | 14.44 | 7.22
[5 empty] | Subtotal materiales: |  | 7.22
2 |  |  |  | Mano de obra
mo038 |  | h |  | Pintor. | 0.509 | 17.17 | 8.74
mo076 |  | h |  | Principiante de pintor. | 0.306 | 11.01 | 3.37
[5 empty] | Subtotal mano de obra: |  | 12.11
3 |  |  |  | Herramientas
|  | % |  | Herramientas | 2 | 19.33 | 0.39
Coste de mantenimiento decenal: $ 31,55 en los primeros 10 años. |  |  |  |  | Costos directos (1+2+3): |  | 19.72