## Hoja 1
ROA010 | m² |  | Pintura para uso alimentario.
Aplicación manual de dos manos de revestimiento impermeabilizante bicomponente, color rojo, a base de resinas epoxi y poliamida, sin aminas aromáticas, (rendimiento: 0,3 kg/m² cada mano), sobre superficies interiores de tanques o silos de acero para uso alimentario.
Código |  | Unidad |  | Descripción | Rendimiento | Precio unitario | Importe
1 |  |  |  | Materiales
mt15bas290ab |  | kg |  | Revestimiento impermeabilizante bicomponente, color rojo, a base de resinas epoxi y poliamida, sin aminas aromáticas, con certificado de aptitud para estar en contacto con productos alimentarios. | 0.6 | 48.8 | 29.28
[5 empty] | Subtotal materiales: |  | 29.28
2 |  |  |  | Mano de obra
mo038 |  | h |  | Pintor. | 0.153 | 17.84 | 2.73
mo076 |  | h |  | Principiante de pintor. | 0.153 | 11.44 | 1.75
[5 empty] | Subtotal mano de obra: |  | 4.48
3 |  |  |  | Herramientas
|  | % |  | Herramientas | 2 | 33.76 | 0.68
Coste de mantenimiento decenal: $ 22,85 en los primeros 10 años. |  |  |  |  | Costos directos (1+2+3): |  | 34.44