## Hoja 1
ROO010 | m² |  | Pintura epoxi sobre suelo de estacionamiento privado.
Aplicación manual de dos manos de pintura epoxi, color a elegir, acabado mate, textura lisa, la primera mano diluida con un 10% de agua y la siguiente sin diluir, (rendimiento: 0,18 kg/m² cada mano); sobre suelo de estacionamiento privado de concreto.
Código |  | Unidad |  | Descripción | Rendimiento | Precio unitario | Importe
1 |  |  |  | Materiales
mt27pxp010r |  | kg |  | Pintura para interior, de dos componentes a base de resinas epoxi en dispersión acuosa, color a elegir, acabado mate, textura lisa, permeable al vapor de agua; para aplicar con brocha, rodillo o pistola. | 0.36 | 14.12 | 5.08
[5 empty] | Subtotal materiales: |  | 5.08
2 |  |  |  | Mano de obra
mo038 |  | h |  | Pintor. | 0.102 | 17.17 | 1.75
mo076 |  | h |  | Principiante de pintor. | 0.102 | 11.01 | 1.12
[5 empty] | Subtotal mano de obra: |  | 2.87
3 |  |  |  | Herramientas
|  | % |  | Herramientas | 2 | 7.95 | 0.16
Coste de mantenimiento decenal: $ 3,81 en los primeros 10 años. |  |  |  |  | Costos directos (1+2+3): |  | 8.11