## Hoja 1
ROO020 | m² |  | Pintura de poliuretano alifático, sobre suelo de estacionamiento privado.
Aplicación manual de dos manos de pintura de poliuretano alifático color rojo, acabado mate, textura lisa, (rendimiento: 0,15 l/m² cada mano); previa aplicación de una mano de imprimación incolora de dos componentes, a base de resina epoxi sin disolventes, de baja viscosidad, sobre suelo de estacionamiento privado de concreto.
Código |  | Unidad |  | Descripción | Rendimiento | Precio unitario | Importe
1 |  |  |  | Materiales
mt27upx040b |  | kg |  | Imprimación incolora de dos componentes, a base de resina epoxi sin disolventes, de baja viscosidad, para recubrimientos sintéticos sobre superficies de concreto o mortero. | 0.4 | 16.29 | 6.52
mt27upx020bg |  | kg |  | Barniz de dos componentes para interior, a base de poliuretano alifático y disolvente, color rojo, acabado mate, textura lisa, para aplicar con rodillo de pelo corto, con resistencia a los rayos UV y a la intemperie y con alta resistencia a los agentes químicos. | 0.3 | 22.03 | 6.61
[5 empty] | Subtotal materiales: |  | 13.13
2 |  |  |  | Mano de obra
mo038 |  | h |  | Pintor. | 0.123 | 12.93 | 1.59
mo076 |  | h |  | Principiante de pintor. | 0.123 | 8.24 | 1.01
[5 empty] | Subtotal mano de obra: |  | 2.6
3 |  |  |  | Herramientas
|  | % |  | Herramientas | 2 | 15.73 | 0.31
Coste de mantenimiento decenal: $ 30,16 en los primeros 10 años. |  |  |  |  | Costos directos (1+2+3): |  | 16.04