## Hoja 1
RPE010 | m² |  | Repello de cemento sobre paramento exterior.
Repello de cemento, a buena vista, aplicado sobre un paramento vertical exterior, acabado superficial rugoso, con mortero de cemento, resistencia a compresión de 3 a 7,5 N/mm², absorción de agua por capilaridad menor de 0,4 kg/m² min½, previa colocación de malla antiálcalis en cambios de material y en los frentes de la losa.
Código |  | Unidad |  | Descripción | Rendimiento | Precio unitario | Importe
1 |  |  |  | Materiales
mt08aaa010a |  | m³ |  | Agua. | 0.005 | 2.04 | 0.01
mt28mif010e |  | t |  | Mortero industrial para repello y repello de uso corriente, de cemento, resistencia a compresión de 3 a 7,5 N/mm², absorción de agua por capilaridad menor de 0,4 kg/m² min½, suministrado en sacos. | 0.028 | 65.76 | 1.84
mt09var030a |  | m² |  | Malla de fibra de vidrio tejida, con impregnación de PVC, de 10x10 mm de luz de malla, antiálcalis, de 115 a 125 g/m² y 500 µm de espesor, para armar repellos tradicionales, repellos y morteros. | 0.21 | 1.89 | 0.4
[5 empty] | Subtotal materiales: |  | 2.25
2 |  |  |  | Equipo y maquinaria
mq06hor010 |  | h |  | Concretera eléctrica con una capacidad de amasado de 160 l. | 0.005 | 4.1 | 0.02
[5 empty] | Subtotal equipo y maquinaria: |  | 0.02
3 |  |  |  | Mano de obra
mo020 |  | h |  | Albañil. | 0.414 | 17.84 | 7.39
mo113 |  | h |  | Peón de albañilería. | 0.288 | 11.01 | 3.17
[5 empty] | Subtotal mano de obra: |  | 10.56
4 |  |  |  | Herramientas
|  | % |  | Herramientas | 2 | 12.83 | 0.26
Coste de mantenimiento decenal: $ 2,23 en los primeros 10 años. |  |  |  |  | Costos directos (1+2+3+4): |  | 13.09