## Hoja 1
RPE012 | m² |  | Repello de cemento para base de azulejado.
Repello de cemento, maestreado, aplicado sobre un paramento vertical interior, acabado superficial rayado, para servir de base a un posterior azulejado, con mortero de cemento, resistencia a compresión de 1,5 a 5 N/mm².
Código |  | Unidad |  | Descripción | Rendimiento | Precio unitario | Importe
1 |  |  |  | Materiales
mt08aaa010a |  | m³ |  | Agua. | 0.005 | 2.04 | 0.01
mt28mif010a |  | t |  | Mortero industrial para repello y repello de uso corriente, de cemento, resistencia a compresión de 1,5 a 5 N/mm², suministrado en sacos. | 0.028 | 63.39 | 1.77
[5 empty] | Subtotal materiales: |  | 1.78
2 |  |  |  | Mano de obra
mo020 |  | h |  | Albañil. | 0.457 | 17.84 | 8.15
mo113 |  | h |  | Peón de albañilería. | 0.407 | 11.01 | 4.48
[5 empty] | Subtotal mano de obra: |  | 12.63
3 |  |  |  | Herramientas
|  | % |  | Herramientas | 2 | 14.41 | 0.29
Coste de mantenimiento decenal: $ 2,50 en los primeros 10 años. |  |  |  |  | Costos directos (1+2+3): |  | 14.7