## Hoja 1
RPG010 | m² |  | Pasteado de yeso.
Pasteado de yeso de construcción B1 a buena vista, sobre paramento vertical, de hasta 3 m de altura, previa colocación de malla antiálcalis en cambios de material, con guardavivos.
Código |  | Unidad |  | Descripción | Rendimiento | Precio unitario | Importe
1 |  |  |  | Materiales
mt28vye020 |  | m² |  | Malla de fibra de vidrio tejida, antiálcalis, de 5x5 mm de luz de malla, flexible e imputrescible en el tiempo, de 70 g/m² de masa superficial y 0,40 mm de espesor de hilo, para armar yesos. | 0.105 | 1.05 | 0.11
mt09pye010b |  | m³ |  | Pasta de yeso de construcción B1. | 0.015 | 180.73 | 2.71
mt28vye010 |  | m |  | Guardavivos de plástico y metal, estable a la acción de los sulfatos. | 0.215 | 0.48 | 0.1
[5 empty] | Subtotal materiales: |  | 2.92
2 |  |  |  | Mano de obra
mo033 |  | h |  | Enlucidor yesista. | 0.207 | 17.84 | 3.69
mo071 |  | h |  | Principiante de enlucidor yesista. | 0.13 | 11.44 | 1.49
[5 empty] | Subtotal mano de obra: |  | 5.18
3 |  |  |  | Herramientas
|  | % |  | Herramientas | 2 | 8.1 | 0.16
Coste de mantenimiento decenal: $ 1,40 en los primeros 10 años. |  |  |  |  | Costos directos (1+2+3): |  | 8.26