## Hoja 1
RPG015 | m² |  | Yeso proyectado.
Revestimiento de yeso de construcción B1, proyectado, a buena vista, sobre paramento vertical, de hasta 3 m de altura, previa colocación de malla antiálcalis en cambios de material, acabado repello con yeso de aplicación en capa fina C6, de 15 mm de espesor, con guardavivos.
Código |  | Unidad |  | Descripción | Rendimiento | Precio unitario | Importe
1 |  |  |  | Materiales
mt28vye020 |  | m² |  | Malla de fibra de vidrio tejida, antiálcalis, de 5x5 mm de luz de malla, flexible e imputrescible en el tiempo, de 70 g/m² de masa superficial y 0,40 mm de espesor de hilo, para armar yesos. | 0.105 | 1.05 | 0.11
mt09pye010c |  | m³ |  | Pasta de yeso de construcción para proyectar mediante mezcladora-bombeadora B1. | 0.012 | 239.15 | 2.87
mt28vye010 |  | m |  | Guardavivos de plástico y metal, estable a la acción de los sulfatos. | 0.215 | 0.48 | 0.1
mt09pye010a |  | m³ |  | Pasta de yeso para aplicación en capa fina C6. | 0.003 | 202.88 | 0.61
[5 empty] | Subtotal materiales: |  | 3.69
2 |  |  |  | Equipo y maquinaria
mq06pym010 |  | h |  | Mezcladora-bombeadora para morteros y yesos proyectados, de 3 m³/h. | 0.196 | 10.11 | 1.98
[5 empty] | Subtotal equipo y maquinaria: |  | 1.98
3 |  |  |  | Mano de obra
mo033 |  | h |  | Enlucidor yesista. | 0.193 | 17.84 | 3.44
mo071 |  | h |  | Principiante de enlucidor yesista. | 0.118 | 11.44 | 1.35
[5 empty] | Subtotal mano de obra: |  | 4.79
4 |  |  |  | Herramientas
|  | % |  | Herramientas | 2 | 10.46 | 0.21
Coste de mantenimiento decenal: $ 1,81 en los primeros 10 años. |  |  |  |  | Costos directos (1+2+3+4): |  | 10.67