## Hoja 1
RPR011 | m² | Repello liso sobre paramento interior.
Repello liso con acabado lavado realizado con mortero de cal sobre un paramento interior.
Código |  |  | Unidad | Descripción | Rendimiento | Precio unitario | Importe
1 |  |  |  | Materiales
mt09mor050d |  |  | m³ | Mortero de cal aérea o apagada (1:4), confeccionado en obra. | 0.01 | 150.06 | 1.5
mt09mor050c |  |  | m³ | Mortero de cal aérea o apagada (1:3), confeccionado en obra. | 0.007 | 153.71 | 1.08
mt09pmr010 |  |  | kg | Pigmento para morteros y repellos. | 0.01 | 10.95 | 0.11
[5 empty] | Subtotal materiales: |  | 2.69
2 |  |  |  | Mano de obra
mo039 |  |  | h | Revocador. | 0.306 | 17.84 | 5.46
mo079 |  |  | h | Principiante de revocador. | 0.306 | 11.44 | 3.5
mo111 |  |  | h | Ayudante revocador. | 0.306 | 11.37 | 3.48
[5 empty] | Subtotal mano de obra: |  | 12.44
3 |  |  |  | Herramientas
|  |  | % | Herramientas | 2 | 15.13 | 0.3
Coste de mantenimiento decenal: $ 7,25 en los primeros 10 años. |  |  |  |  | Costos directos (1+2+3): |  | 15.43