## Hoja 1
RPR040 | m² |  | Repello a la tirolesa.
Repello a la tirolesa realizado con mortero de cemento gris, proyectado manualmente sobre el zócalo de un paramento exterior, previa colocación de malla antiálcalis en cambios de material y en los frentes de la losa.
Código |  | Unidad |  | Descripción | Rendimiento | Precio unitario | Importe
1 |  |  |  | Materiales
mt01arg010a |  | m³ |  | Agregado silíceo de machaqueo, de 2 a 5 mm de diámetro. | 0.018 | 20.63 | 0.37
mt09var020a |  | m³ |  | Mortero de cemento CEM II/B-M 32,5 R y arena 1/2. | 0.02 | 116.3 | 2.33
mt09var030a |  | m² |  | Malla de fibra de vidrio tejida, con impregnación de PVC, de 10x10 mm de luz de malla, antiálcalis, de 115 a 125 g/m² y 500 µm de espesor, para armar repellos tradicionales, repellos y morteros. | 0.21 | 1.89 | 0.4
[5 empty] | Subtotal materiales: |  | 3.1
2 |  |  |  | Mano de obra
mo020 |  | h |  | Albañil. | 0.214 | 17.84 | 3.82
mo077 |  | h |  | Principiante de albañilería. | 0.214 | 11.44 | 2.45
mo113 |  | h |  | Peón de albañilería. | 0.214 | 11.01 | 2.36
[5 empty] | Subtotal mano de obra: |  | 8.63
3 |  |  |  | Herramientas
|  | % |  | Herramientas | 2 | 11.73 | 0.23
Coste de mantenimiento decenal: $ 5,62 en los primeros 10 años. |  |  |  |  | Costos directos (1+2+3): |  | 11.96