## Hoja 1
RRY080 | m² | Trasdosado directo de láminas de yeso con aislamiento incorporado, sistema "ISOVER".
Trasdosado directo realizado con lámina de yeso, de 10 mm de espesor, con un panel de lana de vidrio de 40 mm de espesor, Calibel "ISOVER", dimensiones 1200x2600 mm, resistencia térmica 1,2 m²K/W, conductividad térmica 0,034 W/(mK). El precio incluye la resolución de encuentros y puntos singulares y las ayudas de albañilería para instalaciones.
Código |  | Unidad | Descripción | Rendimiento | Precio unitario | Importe
1 |  |  | Materiales
mt12lvi010gbQc |  | m² | Lámina de yeso de 10 mm de espesor, con un panel de lana de vidrio de 40 mm de espesor, Calibel "ISOVER", dimensiones 1200x2600 mm, resistencia térmica 1,2 m²K/W, conductividad térmica 0,034 W/(mK), calor específico 800 J/kgK, factor de resistencia a la difusión del vapor de agua 1 y Euroclase A2-s1, d0 de reacción al fuego. | 1.05 | 32.42 | 34.04
mt12psg035a |  | kg | Pasta de agarre. | 3.5 | 0.66 | 2.31
mt12psg030a |  | kg | Pasta de juntas. | 0.3 | 1.41 | 0.42
mt12psg040a |  | m | Cinta de juntas. | 1.6 | 0.04 | 0.06
|  |  |  | Subtotal materiales: |  | 36.83
2 |  |  | Mano de obra
mo053 |  | h | Montador de prefabricados interiores. | 0.289 | 13.32 | 3.85
mo100 |  | h | Principiante de montador de prefabricados interiores. | 0.103 | 8.24 | 0.85
|  |  |  | Subtotal mano de obra: |  | 4.7
3 |  |  | Herramientas
|  | % | Herramientas | 2 | 41.53 | 0.83
Coste de mantenimiento decenal: $ 4,66 en los primeros 10 años. |  |  |  | Costos directos (1+2+3): |  | 42.36