## Hoja 1
RSC020 | m |  | Zócalo interior de terrazo.
Zócalo de terrazo micrograno (menor o igual a 6 mm) para interior, color Marfil, 40x7 cm, con el canto rebajado y un grado de pulido de 220. COLOCACIÓN: con adhesivo cementoso. REJUNTADO: con lechada de cemento blanco BL-V 22,5 coloreada con la misma tonalidad de las piezas.
Código |  | Unidad |  | Descripción | Rendimiento | Precio unitario | Importe
1 |  |  |  | Materiales
mt09mcr200 |  | kg |  | Adhesivo cementoso para colocación de pisos de terrazo. | 0.15 | 0.55 | 0.08
mt18rtl010gc |  | m |  | Zócalo de terrazo micrograno (menor o igual a 6 mm) para interior, color Marfil, 40x7 cm, con el canto rebajado y un grado de pulido de 220. | 1.05 | 4.75 | 4.99
mt18btl100a |  | kg |  | Lechada coloreada con la misma tonalidad de las baldosas, para piso de terrazo. | 0.1 | 1.65 | 0.17
[5 empty] | Subtotal materiales: |  | 5.24
2 |  |  |  | Mano de obra
mo023 |  | h |  | Colocador de pisos. | 0.185 | 17.84 | 3.3
[5 empty] | Subtotal mano de obra: |  | 3.3
3 |  |  |  | Herramientas
|  | % |  | Herramientas | 2 | 8.54 | 0.17
Coste de mantenimiento decenal: $ 0,96 en los primeros 10 años. |  |  |  |  | Costos directos (1+2+3): |  | 8.71