## Hoja 1
RSD010 | m |  | Zócalo de acero inoxidable.
Zócalo de acero inoxidable AISI 304, acabado cepillado, de 60 mm de altura. COLOCACIÓN: con adhesivo.
Código |  | Unidad |  | Descripción | Rendimiento | Precio unitario | Importe
1 |  |  |  | Materiales
mt47adc110a |  | kg |  | Adhesivo especial de poliuretano bicomponente. | 0.06 | 6.5 | 0.39
mt18rpp020a |  | m |  | Zócalo de acero inoxidable AISI 304, acabado cepillado, de 60 mm de altura, incluso piezas para uniones, resolución de ángulos y terminaciones. | 1.05 | 40.07 | 42.07
[5 empty] | Subtotal materiales: |  | 42.46
2 |  |  |  | Mano de obra
mo023 |  | h |  | Colocador de pisos. | 0.122 | 17.17 | 2.09
[5 empty] | Subtotal mano de obra: |  | 2.09
3 |  |  |  | Herramientas
|  | % |  | Herramientas | 2 | 44.55 | 0.89
Coste de mantenimiento decenal: $ 8,18 en los primeros 10 años. |  |  |  |  | Costos directos (1+2+3): |  | 45.44