## Hoja 1
RSE050 | m² | Suelo técnico registrable "BUTECH".
Suelo técnico registrable "BUTECH", para interior, compuesto por panel autoportante para el sistema de suelo técnico registrable "BUTECH", de 600x600 mm y 48 mm de espesor, formado por un soporte base de tablero aglomerado, de 38 mm de espesor, biselado y rematado perimetralmente con material plástico autoextinguible ABS, lámina aislante de material plástico autoextinguible de 0,1 mm de espesor dispuesta en la cara inferior y una capa de acabado de gres porcelánico, gama STON-KER, serie Alpina, color Beige "BUTECH", "PORCELANOSA GRUPO", de 600x600 mm 10 mm de espesor; clasificación 2/2/A/2, apoyados sobre pies regulables de acero galvanizado, para alturas entre 60 y 100 mm.
Código |  |  | Unidad | Descripción | Rendimiento | Precio unitario | Importe
1 |  |  |  | Materiales
mt12psk080a |  |  | Ud | Cartucho de 600 cm³ de pegamento, para fijación de pies regulables a la superficie de apoyo. | 0.01 | 15.63 | 0.16
mt12psk040b |  |  | m | Banda perimetral de lana de roca de 12 mm de espesor, 100 mm de anchura y 1200 mm de longitud. | 1 | 10.08 | 10.08
mt12psk060e |  |  | Ud | Pie regulable de acero galvanizado, para alturas entre 60 y 100 mm. Incluso accesorios. | 3 | 1.75 | 5.25
mt12sbs010aaa1 |  |  | m² | Panel autoportante para el sistema de suelo técnico registrable "BUTECH", de 600x600 mm y 48 mm de espesor, formado por un soporte base de tablero aglomerado, de 38 mm de espesor, biselado y rematado perimetralmente con material plástico autoextinguible ABS, lámina aislante de material plástico autoextinguible de 0,1 mm de espesor dispuesta en la cara inferior y una capa de acabado de gres porcelánico, gama STON-KER, serie Alpina, color Beige "BUTECH", "PORCELANOSA GRUPO", de 600x600 mm 10 mm de espesor; clasificación 2/2/A/2. | 1 | 106.13 | 106.13
[5 empty] | Subtotal materiales: |  | 121.62
2 |  |  |  | Mano de obra
mo011 |  |  | h | Montador. | 0.357 | 17.06 | 6.09
mo080 |  |  | h | Principiante de montador. | 0.357 | 10.64 | 3.8
[5 empty] | Subtotal mano de obra: |  | 9.89
3 |  |  |  | Herramientas
|  |  | % | Herramientas | 2 | 131.51 | 2.63
Coste de mantenimiento decenal: $ 26,83 en los primeros 10 años. |  |  |  |  | Costos directos (1+2+3): |  | 134.14