## Hoja 1
RSF015 | Ud |  | Alfombrilla de caucho.
Alfombrilla con base de caucho, acabado superficial con púas de caucho de color negro, espesor total 16 mm, uso interior y exterior, enrollable, de 60x40 cm.
Código |  | Unidad |  | Descripción | Rendimiento | Precio unitario | Importe
1 |  |  |  | Materiales
mt18fec020uB |  | Ud |  | Alfombrilla con base de caucho, acabado superficial con púas de caucho de color negro, espesor total 16 mm, uso interior y exterior, enrollable, de 60x40 cm, para instalar en cajeado de piso formado por foso de 16 mm de profundidad. | 1 | 22.99 | 22.99
[5 empty] | Subtotal materiales: |  | 22.99
2 |  |  |  | Mano de obra
mo027 |  | h |  | Instalador de alfombras y revestimientos flexibles. | 0.031 | 17.17 | 0.53
mo065 |  | h |  | Principiante de instalador de alfombras y revestimientos textiles. | 0.031 | 11.01 | 0.34
[5 empty] | Subtotal mano de obra: |  | 0.87
3 |  |  |  | Herramientas
|  | % |  | Herramientas | 2 | 23.86 | 0.48
[5 empty] | Costos directos (1+2+3): |  | 24.34