## Hoja 1
RSG016 | m² | Solado de baldosas cerámicas Techlam "LEVANTINA", colocadas con adhesivo.
Solado interior de baldosas cerámicas de gres porcelánico de gran formato reforzado con fibra de vidrio, Lámina Porcelánica Reforzada Techlam® "LEVANTINA", de 3000x1000 mm y 3 mm de espesor, serie Basic, modelo Antracita, acabado antideslizante, para uso peatonal privado, recibidas con adhesivo cementoso mejorado, C2 gris, y rejuntadas con mortero de juntas cementoso con resistencia elevada a la abrasión y absorción de agua reducida, CG2, para junta mínima (entre 1,5 y 3 mm), con la misma tonalidad de las piezas.
Código |  | Unidad | Descripción | Rendimiento | Precio unitario | Importe
1 |  |  | Materiales
mt09mcr021m |  | kg | Adhesivo cementoso mejorado, C2, color gris. | 6 | 0.46 | 2.76
mt12pcl020agaa |  | m² | Baldosa de gres porcelánico de gran formato reforzado con fibra de vidrio, Lámina Porcelánica Reforzada Techlam® "LEVANTINA", de 3000x1000 mm y 3 mm de espesor, serie Basic, modelo Antracita, acabado antideslizante. | 1.05 | 50.85 | 53.39
mt09mcr070a |  | kg | Mortero de juntas cementoso con resistencia elevada a la abrasión y absorción de agua reducida, CG2, para junta abierta entre 3 y 15 mm. | 0.3 | 1.11 | 0.33
|  |  |  | Subtotal materiales: |  | 56.48
2 |  |  | Mano de obra
mo023 |  | h | Colocador de pisos. | 0.442 | 8.23 | 3.64
mo061 |  | h | Principiante de colocador de pisos. | 0.442 | 5.2 | 2.3
|  |  |  | Subtotal mano de obra: |  | 5.94
3 |  |  | Herramientas
|  | % | Herramientas | 2 | 62.42 | 1.25
Coste de mantenimiento decenal: $ 10,82 en los primeros 10 años. |  |  |  | Costos directos (1+2+3): |  | 63.67