## Hoja 1
RSG023 | m | Zócalo cerámico Techlam "LEVANTINA".
Zócalo cerámico de gres porcelánico de gran formato reforzado con fibra de vidrio, Lámina Porcelánica Reforzada Techlam® "LEVANTINA", de 1000x50 mm y 3 mm de espesor, serie Basic, modelo Antracita, acabado antideslizante, recibido con adhesivo cementoso mejorado, C2 gris y rejuntado con mortero de juntas cementoso con resistencia elevada a la abrasión y absorción de agua reducida, CG2, para junta mínima (entre 1,5 y 3 mm), con la misma tonalidad de las piezas.
Código |  | Unidad | Descripción | Rendimiento | Precio unitario | Importe
1 |  |  | Materiales
mt18rcl010aaa |  | m | Zócalo de gres porcelánico de gran formato reforzado con fibra de vidrio, Lámina Porcelánica Reforzada Techlam® "LEVANTINA", de 1000x50 mm y 3 mm de espesor, serie Basic, modelo Antracita, acabado antideslizante. | 1.05 | 2.54 | 2.67
mt09mcr021m |  | kg | Adhesivo cementoso mejorado, C2, color gris. | 0.6 | 0.46 | 0.28
mt09mcr070a |  | kg | Mortero de juntas cementoso con resistencia elevada a la abrasión y absorción de agua reducida, CG2, para junta abierta entre 3 y 15 mm. | 0.02 | 1.11 | 0.02
|  |  |  | Subtotal materiales: |  | 2.97
2 |  |  | Mano de obra
mo023 |  | h | Colocador de pisos. | 0.158 | 8.23 | 1.3
|  |  |  | Subtotal mano de obra: |  | 1.3
3 |  |  | Herramientas
|  | % | Herramientas | 2 | 4.27 | 0.09
Coste de mantenimiento decenal: $ 0,92 en los primeros 10 años. |  |  |  | Costos directos (1+2+3): |  | 4.36