## Hoja 1
RSG090 | m² | Piso interior de piezas de barro cocido. Colocación en capa gruesa.
Piso interior de piezas de barro cocido, de elaboración mecánica, de 10x10x1,5 cm, capacidad de absorción de agua 6%<E<=10%, con resistencia al deslizamiento muy baja. COLOCACIÓN: en capa gruesa con mortero de cemento. REJUNTADO: con mortero de juntas cementoso tipo L, color blanco, en juntas de 2 mm de espesor.
Código |  | Unidad | Descripción | Rendimiento | Precio unitario | Importe
1 |  |  | Materiales
mt18bdo020maa |  | m² | Piezas de barro cocido, de elaboración mecánica, de 10x10x1,5 cm, capacidad de absorción de agua 6%<E<=10%, con resistencia al deslizamiento muy baja. | 1.05 | 28.58 | 30.01
mt09mor010c |  | m³ | Mortero de cemento CEM II/B-P 32,5 N tipo M-5, confeccionado en obra con 250 kg/m³ de cemento y una proporción en volumen 1/6. | 0.03 | 137.28 | 4.12
mt18acc050b |  | Ud | Crucetas de PVC para separación entre 3 y 15 mm. | 51 | 0.03 | 1.53
mt09mcp020bE |  | kg | Mortero de juntas cementoso, tipo L, color blanco, para juntas de hasta 3 mm, a base de cemento blanco de alta resistencia y aditivos especiales, para rejuntado de piezas cerámicas con grado de absorción medio-alto. | 2 | 1.93 | 3.86
|  |  |  | Subtotal materiales: |  | 39.52
2 |  |  | Mano de obra
mo023 |  | h | Colocador de pisos. | 0.509 | 17.17 | 8.74
mo061 |  | h | Principiante de colocador de pisos. | 0.255 | 11.01 | 2.81
|  |  |  | Subtotal mano de obra: |  | 11.55
3 |  |  | Herramientas
|  | % | Herramientas | 2 | 51.07 | 1.02
Coste de mantenimiento decenal: $ 8,86 en los primeros 10 años. |  |  |  | Costos directos (1+2+3): |  | 52.09