## Hoja 1
RSG090 |  |  | m² | Solado de baldosas de barro cocido.
Solado de baldosas extrusionadas de barro cocido de elaboración mecánica, de 10x10 cm, recibidas y rejuntadas con mortero de cemento 1:4 y tratamiento superficial mediante aplicación con rodillo de producto impermeabilizante para el sellado de poros y posterior aplicación de ceras naturales y abrillantado con trapo seco.
Código | Unidad | Descripción |  |  | Rendimiento | Precio unitario | Importe
1 |  | Materiales
mt18bdo020da | m² | Baldosa extrusionada de barro cocido de elaboración mecánica, de 10x10 cm. |  |  | 1.05 | 30.21 | 31.72
mt09mor010e | m³ | Mortero de cemento CEM II/B-P 32,5 N tipo M-10, confeccionado en obra con 380 kg/m³ de cemento y una proporción en volumen 1/4. |  |  | 0.032 | 146 | 4.67
mt18acc050b | Ud | Crucetas de PVC para separación entre 3 y 15 mm. |  |  | 51 | 0.04 | 2.04
mt18wwa020 | l | Emulsión de resinas para el sellado de poros en pavimentos hidráulicos. |  |  | 0.1 | 8.98 | 0.9
mt08lim095 | l | Emulsión de ceras naturales para abrillantado de pavimentos interiores. |  |  | 0.08 | 5.28 | 0.42
[5 empty] | Subtotal materiales: |  | 39.75
2 |  | Mano de obra
mo023 | h | Colocador de pisos. |  |  | 1.263 | 8.13 | 10.27
mo061 | h | Principiante de colocador de pisos. |  |  | 1 | 5.14 | 5.14
[5 empty] | Subtotal mano de obra: |  | 15.41
3 |  | Herramientas
| % | Herramientas |  |  | 2 | 55.16 | 1.1
Coste de mantenimiento decenal: $ 9,56 en los primeros 10 años. |  |  |  |  | Costos directos (1+2+3): |  | 56.26