## Hoja 1
RSG090 | m² |  | Solado de baldosas de barro cocido.
Solado de baldosas extrusionadas de barro cocido de elaboración mecánica, de 40x40 cm, recibidas y rejuntadas con mortero de cemento 1:4 sin tratamiento superficial.
Código |  | Unidad | Descripción | Rendimiento | Precio unitario | Importe
1 |  |  | Materiales
mt18bdo020dk |  | m² | Baldosa extrusionada de barro cocido de elaboración mecánica, de 40x40 cm. | 1.05 | 31.59 | 33.17
mt09mor010e |  | m³ | Mortero de cemento CEM II/B-P 32,5 N tipo M-10, confeccionado en obra con 380 kg/m³ de cemento y una proporción en volumen 1/4. | 0.031 | 146 | 4.53
mt18acc050b |  | Ud | Crucetas de PVC para separación entre 3 y 15 mm. | 4 | 0.04 | 0.16
|  |  |  | Subtotal materiales: |  | 37.86
2 |  |  | Mano de obra
mo023 |  | h | Colocador de pisos. | 0.842 | 8.13 | 6.85
mo061 |  | h | Principiante de colocador de pisos. | 0.421 | 5.14 | 2.16
|  |  |  | Subtotal mano de obra: |  | 9.01
3 |  |  | Herramientas
|  | % | Herramientas | 2 | 46.87 | 0.94
Coste de mantenimiento decenal: $ 8,13 en los primeros 10 años. |  |  |  | Costos directos (1+2+3): |  | 47.81