## Hoja 1
RSG090 | m² |  | Solado de baldosas de barro cocido.
Solado de baldosas extrusionadas de barro cocido de elaboración mecánica, de 10x20 cm, recibidas y rejuntadas con mortero de cemento 1:4 sin tratamiento superficial.
Código |  | Unidad |  | Descripción | Rendimiento | Precio unitario | Importe
1 |  |  |  | Materiales
mt18bdo020em |  | m² |  | Baldosa extrusionada de barro cocido de elaboración mecánica, de 10x20 cm. | 1.05 | 25.66 | 26.94
mt09mor010e |  | m³ |  | Mortero de cemento CEM II/B-P 32,5 N tipo M-10, confeccionado en obra con 380 kg/m³ de cemento y una proporción en volumen 1/4. | 0.031 | 146 | 4.53
mt18acc050b |  | Ud |  | Crucetas de PVC para separación entre 3 y 15 mm. | 20 | 0.04 | 0.8
[5 empty] | Subtotal materiales: |  | 32.27
2 |  |  |  | Mano de obra
mo023 |  | h |  | Colocador de pisos. | 0.526 | 8.13 | 4.28
mo061 |  | h |  | Principiante de colocador de pisos. | 0.263 | 5.14 | 1.35
[5 empty] | Subtotal mano de obra: |  | 5.63
3 |  |  |  | Herramientas
|  | % |  | Herramientas | 2 | 37.9 | 0.76
Coste de mantenimiento decenal: $ 6,57 en los primeros 10 años. |  |  |  |  | Costos directos (1+2+3): |  | 38.66