## Hoja 1
RSG090 |  | m² |  | Solado de baldosas de barro cocido.
Solado de baldosas extrusionadas de barro cocido de elaboración mecánica, hexagonales, de 20x20 cm, recibidas y rejuntadas con mortero de cemento 1:4 sin tratamiento superficial.
Código | Unidad |  | Descripción |  | Rendimiento | Precio unitario | Importe
1 |  |  | Materiales
mt18bdo020fg | m² |  | Baldosa extrusionada de barro cocido de elaboración mecánica, hexagonal, de 20x20 cm. |  | 1.05 | 48.99 | 51.44
mt09mor010e | m³ |  | Mortero de cemento CEM II/B-P 32,5 N tipo M-10, confeccionado en obra con 380 kg/m³ de cemento y una proporción en volumen 1/4. |  | 0.032 | 146 | 4.67
mt18acc050b | Ud |  | Crucetas de PVC para separación entre 3 y 15 mm. |  | 16 | 0.04 | 0.64
[5 empty] | Subtotal materiales: |  | 56.75
2 |  |  | Mano de obra
mo023 | h |  | Colocador de pisos. |  | 0.631 | 8.13 | 5.13
mo061 | h |  | Principiante de colocador de pisos. |  | 0.316 | 5.14 | 1.62
[5 empty] | Subtotal mano de obra: |  | 6.75
3 |  |  | Herramientas
| % |  | Herramientas |  | 2 | 63.5 | 1.27
Coste de mantenimiento decenal: $ 11,01 en los primeros 10 años. |  |  |  |  | Costos directos (1+2+3): |  | 64.77