## Hoja 1
RSG091 | m |  | Zócalo de barro cocido.
Zócalo cerámico de barro cocido, de elaboración manual, 8,5x30 cm, para interiores, recibido y rejuntado con mortero de cemento M-10.
Código |  | Unidad |  | Descripción | Rendimiento | Precio unitario | Importe
1 |  |  |  | Materiales
mt09mor010e |  | m³ |  | Mortero de cemento CEM II/B-P 32,5 N tipo M-10, confeccionado en obra con 380 kg/m³ de cemento y una proporción en volumen 1/4. | 0.003 | 157.04 | 0.47
mt18rco020a |  | m |  | Zócalo cerámico de barro cocido, de elaboración manual, 8,5x30 cm. | 1.05 | 7.97 | 8.37
[5 empty] | Subtotal materiales: |  | 8.84
2 |  |  |  | Mano de obra
mo023 |  | h |  | Colocador de pisos. | 0.196 | 14.99 | 2.94
[5 empty] | Subtotal mano de obra: |  | 2.94
3 |  |  |  | Herramientas
|  | % |  | Herramientas | 2 | 11.78 | 0.24
Coste de mantenimiento decenal: $ 1,32 en los primeros 10 años. |  |  |  |  | Costos directos (1+2+3): |  | 12.02