## Hoja 1
RSG091 | m |  | Zócalo de barro cocido.
Zócalo cerámico de barro cocido, 8,5x40 cm, para interiores, recibido y rejuntado con mortero de cemento M-10.
Código |  | Unidad |  | Descripción | Rendimiento | Precio unitario | Importe
1 |  |  |  | Materiales
mt09mor010e |  | m³ |  | Mortero de cemento CEM II/B-P 32,5 N tipo M-10, confeccionado en obra con 380 kg/m³ de cemento y una proporción en volumen 1/4. | 0.015 | 146 | 2.19
mt18rco020b |  | m |  | Zócalo cerámico de barro cocido, 8,5x40 cm. | 1.05 | 8.91 | 9.36
[5 empty] | Subtotal materiales: |  | 11.55
2 |  |  |  | Mano de obra
mo023 |  | h |  | Colocador de pisos. | 0.202 | 8.13 | 1.64
[5 empty] | Subtotal mano de obra: |  | 1.64
3 |  |  |  | Herramientas
|  | % |  | Herramientas | 2 | 13.19 | 0.26
Coste de mantenimiento decenal: $ 1,48 en los primeros 10 años. |  |  |  |  | Costos directos (1+2+3): |  | 13.45