## Hoja 1
RSM022 | m² |  | Tarima de madera para exterior.
Tarima para exterior, formada por tablas de madera maciza, de pino Suecia, de 21x95x1600/2400 mm, fijadas mediante el sistema de fijación oculta sobre rastreles de madera de pino pinaster (Pinus pinaster), tratada en autoclave, con clase de uso 4 de 50x38 mm, separados 40 cm entre sí y fijados al soporte con pelladas de mortero de cemento. Incluso clips y tornillos de acero inoxidable para sujeción de las tablas a los rastreles y piezas especiales. El precio no incluye la capa de acabado.
Código |  | Unidad |  | Descripción | Rendimiento | Precio unitario | Importe
1 |  |  |  | Materiales
mt18mva015c |  | m |  | Rastrel de 50x38 mm de sección, de madera de pino pinaster (Pinus pinaster), tratada en autoclave, con clase de uso 4, acabado cepillado, con humedad inferior al 20%. | 2.6 | 3.6 | 9.36
mt08aaa010a |  | m³ |  | Agua. | 0.006 | 2.04 | 0.01
mt01arg005a |  | t |  | Arena de cantera, para mortero preparado en obra. | 0.005 | 23.95 | 0.12
mt08cem000h |  | kg |  | Cemento gris en sacos. | 0.75 | 0.2 | 0.15
mt18mta030ij |  | m² |  | Tablas de madera maciza, de pino Suecia, de 21x95x1600/2400 mm, sin tratar, para cepillado y aplicación de un tratamiento protector y decorativo en obra; con accesorios de montaje. Y | 1.05 | 32.68 | 34.31
mt18mva021 |  | Ud |  | Accesorios de montaje para colocación de tarima flotante con clips. | 1 | 3.09 | 3.09
mt18acc020 |  | Ud |  | Kit de ensamble para tarima exterior, compuesto por clip de acero inoxidable, en forma de omega, para el ensamblaje de las tablas, y tornillo de acero inoxidable, para fijación del clip al rastrel. | 25 | 0.49 | 12.25
[5 empty] | Subtotal materiales: |  | 59.29
2 |  |  |  | Mano de obra
mo025 |  | h |  | Instalador de pisos de madera. | 0.509 | 17.84 | 9.08
mo063 |  | h |  | Principiante de instalador de pisos de madera. | 0.509 | 11.44 | 5.82
[5 empty] | Subtotal mano de obra: |  | 14.9
3 |  |  |  | Herramientas
|  | % |  | Herramientas | 2 | 74.19 | 1.48
Coste de mantenimiento decenal: $ 22,95 en los primeros 10 años. |  |  |  |  | Costos directos (1+2+3): |  | 75.67