## Hoja 1
RSM030 | m² |  | Parquet mosaico.
Parquet mosaico taraceado de tablillas de madera de roble de 120x24x8 mm, colocado con adhesivo en damero.
Código |  | Unidad |  | Descripción | Rendimiento | Precio unitario | Importe
1 |  |  |  | Materiales
mt18mva040 |  | kg |  | Adhesivo de reacción de poliuretano, para pegado de madera. | 1.1 | 4.7 | 5.17
mt18mpm010a |  | m² |  | Tablilla de taraceado, madera maciza de roble, 120x24x8 mm. | 1.03 | 16.34 | 16.83
mt27tmp010 |  | l |  | Barniz de poliuretano de dos componentes P-6/8. | 0.9 | 13.97 | 12.57
[5 empty] | Subtotal materiales: |  | 34.57
2 |  |  |  | Equipo y maquinaria
mq08war160 |  | h |  | Lijadora de aplicación en pisos de madera, equipada con rodillos para lija y sistema de aspiración. | 0.151 | 4.76 | 0.72
[5 empty] | Subtotal equipo y maquinaria: |  | 0.72
3 |  |  |  | Mano de obra
mo025 |  | h |  | Instalador de pisos de madera. | 0.94 | 12.93 | 12.15
mo063 |  | h |  | Principiante de instalador de pisos de madera. | 0.387 | 8.24 | 3.19
[5 empty] | Subtotal mano de obra: |  | 15.34
4 |  |  |  | Herramientas
|  | % |  | Herramientas | 2 | 50.63 | 1.01
Coste de mantenimiento decenal: $ 14,98 en los primeros 10 años. |  |  |  |  | Costos directos (1+2+3+4): |  | 51.64