## Hoja 1
RSM030 | m² |  | Parquet mosaico.
Parquet mosaico taraceado de tablillas de madera de roble de 120x24x8 mm, colocado con adhesivo en espiga.
Código |  | Unidad |  | Descripción | Rendimiento | Precio unitario | Importe
1 |  |  |  | Materiales
mt18mva040 |  | kg |  | Adhesivo de reacción de poliuretano, para pegado de madera. | 1.1 | 4.7 | 5.17
mt18mpm010a |  | m² |  | Tablilla de taraceado, madera maciza de roble, 120x24x8 mm. | 1.05 | 16.34 | 17.16
mt27tmp010 |  | l |  | Barniz de poliuretano de dos componentes P-6/8. | 0.9 | 13.97 | 12.57
[5 empty] | Subtotal materiales: |  | 34.9
2 |  |  |  | Equipo y maquinaria
mq08war160 |  | h |  | Lijadora de aplicación en pisos de madera, equipada con rodillos para lija y sistema de aspiración. | 0.151 | 4.76 | 0.72
[5 empty] | Subtotal equipo y maquinaria: |  | 0.72
3 |  |  |  | Mano de obra
mo025 |  | h |  | Instalador de pisos de madera. | 1.002 | 12.93 | 12.96
mo063 |  | h |  | Principiante de instalador de pisos de madera. | 0.413 | 8.24 | 3.4
[5 empty] | Subtotal mano de obra: |  | 16.36
4 |  |  |  | Herramientas
|  | % |  | Herramientas | 2 | 51.98 | 1.04
Coste de mantenimiento decenal: $ 15,38 en los primeros 10 años. |  |  |  |  | Costos directos (1+2+3+4): |  | 53.02