## Hoja 1
RSM060 | m | Perfil para junta.
Perfil de MDF recubierto, para junta de pared interior (para uniones al mismo nivel).
Código |  |  | Unidad | Descripción | Rendimiento | Precio unitario | Importe
1 |  |  |  | Materiales
mt18mva110a |  |  | m | Perfil para junta de partición, para pisos al mismo nivel, MDF recubierto. | 1.05 | 6.84 | 7.18
[5 empty] | Subtotal materiales: |  | 7.18
2 |  |  |  | Mano de obra
mo025 |  |  | h | Instalador de pisos de madera. | 0.153 | 16.6 | 2.54
[5 empty] | Subtotal mano de obra: |  | 2.54
3 |  |  |  | Herramientas
|  |  | % | Herramientas | 3 | 9.72 | 0.29
Coste de mantenimiento decenal: $ 4,10 en los primeros 10 años. |  |  |  |  | Costos directos (1+2+3): |  | 10.01