## Hoja 1
RSN010 | m² |  | Revestimientos continuos sintéticos.
Piso continuo para interiores realizado mediante la aplicación de revestimiento rugoso para parking, sobre piso interior de aglomerado asfáltico (no incluido en este precio).
Código |  | Unidad | Descripción | Rendimiento | Precio unitario | Importe
1 |  |  | Materiales
mt47adc140a |  | kg | Mortero a base de resinas acrílicas. | 2 | 2 | 4
mt47adc020a |  | kg | Mortero bicomponente a base de resinas acrílico-epoxi. | 0.8 | 16.74 | 13.39
mt47adc030a |  | kg | Pintura bicomponente a base de resinas acrílico-epoxi. | 0.2 | 18.1 | 3.62
|  |  |  | Subtotal materiales: |  | 21.01
2 |  |  | Mano de obra
mo020 |  | h | Albañil. | 0.368 | 8.13 | 2.99
mo077 |  | h | Principiante de albañilería. | 0.42 | 5.14 | 2.16
mo113 |  | h | Peón de albañilería. | 0.42 | 4.93 | 2.07
|  |  |  | Subtotal mano de obra: |  | 7.22
3 |  |  | Herramientas
|  | % | Herramientas | 2 | 28.23 | 0.56
Coste de mantenimiento decenal: $ 13,53 en los primeros 10 años. |  |  |  | Costos directos (1+2+3): |  | 28.79