## Hoja 1
RSN020 |  | m² | Piso continuo de concreto tratado superficialmente con recubrimiento cementoso.
Piso continuo de concreto simple de 10 cm de espesor, realizado con concreto f'c=175 kg/cm² (2500 psi), clase de exposición F0 S0 P0 C0, tamaño máximo del agregado 9,5 mm (3/8" ASTM Nº 8), consistencia blanda, preparado en obra y vaciado con medios manuales, extendido y vibrado manual; tratado superficialmente con mortero de rodadura, color Gris Natural, con agregados de cuarzo, pigmentos y aditivos, rendimiento 3 kg/m², con acabado frotachado mecánico.
Código | Unidad | Descripción |  | Rendimiento | Precio unitario | Importe
1 |  | Materiales
mt08aaa010a | m³ | Agua. |  | 0.022 | 1.98 | 0.04
mt01arg000h | m³ | Arena cribada. |  | 0.05 | 19.34 | 0.97
mt01arg001ha | m³ | Agregado grueso homogeneizado de tamaño máximo 9,5 mm (3/8" ASTM Nº 8). |  | 0.088 | 24.59 | 2.16
mt08cem000h | kg | Cemento gris en sacos. |  | 32.256 | 0.19 | 6.13
mt09bnc010a | kg | Mortero de rodadura, color Gris Natural, compuesto de cemento, agregados seleccionados de cuarzo, pigmentos orgánicos y aditivos, con una densidad aparente de 1330 kg/m³, una resistencia a la compresión de 75000 kN/m² y una resistencia a la abrasión según el método Böhme de 10,9 cm³ / 50 cm². |  | 3 | 0.52 | 1.56
|  |  |  | Subtotal materiales: |  | 10.86
2 |  | Equipo y maquinaria
mq04dua020b | h | Dumper de descarga frontal de 2 t de carga útil. |  | 0.019 | 9.74 | 0.19
mq06vib020 | h | Regla vibrante de 3 m. |  | 0.016 | 4.91 | 0.08
mq06fra010 | h | Fratasadora mecánica de concreto. |  | 0.557 | 5.33 | 2.97
|  |  |  | Subtotal equipo y maquinaria: |  | 3.24
3 |  | Mano de obra
mo020 | h | Albañil. |  | 0.265 | 8.13 | 2.15
mo113 | h | Peón de albañilería. |  | 0.507 | 4.93 | 2.5
mo112 | h | Ayudante de albañilería. |  | 0.121 | 5.03 | 0.61
|  |  |  | Subtotal mano de obra: |  | 5.26
4 |  | Herramientas
| % | Herramientas |  | 2 | 19.36 | 0.39
Coste de mantenimiento decenal: $ 11,06 en los primeros 10 años. |  |  |  | Costos directos (1+2+3+4): |  | 19.75